## Sheet1
|  |  | Current DNS | Next DNS (???) |  | Atmospheric
| Re_D | [1] | 1600 | 2000 | 16000 | 160000 | 250000 | 1000000
| Re_Lambda | [1] | 1280000 | 2000000 | 128000000 | 12800000000 | 31250000000 | 500000000000
[Geosotrphic drag a slight decreasing tendency with increasing Re; can be considered, but is of limited impact; Cf. Coleman 1989, JFM] | u*/G | [1] | 0.05 | 0.05 | 0.05 | 0.05 | 0.05 | 0.05
| f | [1/s] | 0.0001
| \nu | [m2/s] | 1.5e-05
| G | [m/s] | 0.043818 | 0.054772 | 0.43818 | 4.3818 | 6.8465 | 27.3861
| u* | [m/s] | 0.0021909 | 0.0027386 | 0.021909 | 0.21909 | 0.34233 | 1.3693
measure for the grid spacing (in DNS about 5+ in horizontal; 1+ in vertical) | \nu/u* | [mm] | 6.8465 | 5.4772 | 0.68465 | 0.068465 | 0.043818 | 0.010954
| 5\nu/u* | [mm] | 34.2327 | 27.3861 | 3.4233 | 0.34233 | 0.21909 | 0.054772
Note that truly neutral Ekman layers really become extremely thick for atmospheric parameters; this is then of course an academic exercise. | delta | [m] | 21.9089 | 27.3861 | 219.089 | 2190.8902 | 3423.266 | 13693.0639
| Lambda | [km] | 0.43818 | 0.54772 | 4.3818 | 43.8178 | 68.4653 | 273.8613
number of cells in spanwise direction needed for DNS | est N_z | [points] | 8000 | 12500 | 800000 | 80000000 | 195312500 | 3125000000
| Total grid | [10^9 points] | 32 | 122.0703 | 32000000 | 3.2e+13 | 4.6566e+14 | 1.9073e+18